## 3x VCO_BOM
Quantity | LibRef | Value | Model | Designator
1 | BC548 |  |  | Q1
1 | BC558 |  |  | Q2
2 | Capacitor Electr THT 5mm | 47uF |  | C4, C11
1 | Capacitor THT 5mm | 2,2nF |  | C2
2 | Capacitor THT 5mm | 1uF |  | C1, C3
7 | Capacitor THT 5mm | 100nF |  | C5, C6, C7, C8, C9, C10, C12
1 | CD40106 DIP-14 |  |  | U1
3 | Diode THT |  | 1N4148 | D1, D2, D3
1 | IDC 10 pin |  |  | J7
1 | LED SMD |  |  | D6
6 | PJ301M |  |  | J1, J2, J3, J4, J5, J6
2 | Potentiometer 9 mm | B100k |  | P2, P4
1 | Potentiometer Alpha 9mm mono | B100k |  | P1
1 | Resistor SMD 0805 | 10k |  | R25
1 | Resistor THT | 1k5 |  | R11
1 | Resistor THT | 14k |  | R24
1 | Resistor THT | 33k |  | R7
2 | Resistor THT | 1Meg |  | R8, R9
2 | Resistor THT | 47k |  | R6, R26
2 | Resistor THT | 68k |  | R21, R23
3 | Resistor THT | 1k |  | R1, R13, R22
3 | Resistor THT | 10k |  | R10, R12, R15
11 | Resistor THT | 100k |  | R2, R3, R4, R5, R14, R16, R17, R18, R19, R20, R27
2 | Schottky Diode THT |  | 1N5819 | D4, D5
4 | Thermistor NTC THT | 10k |  | VR1, VR2, VR3, VR4
2 | TL074CDR SOIC14 |  |  | U2, U3
1 | VR A Multiturn THT | 1k |  | P3
1 | VR B 9 mm | B1Meg |  | P5
1 | VR B 9 mm | B250k |  | P6