## 5_step_seq_BOM
Quantity | LibRef | Value | Model | Designator
1 | 2MD6T1B5M2RE DPDT (Eurorack) |  |  | S6
6 | 2MS1T1B5M2RE SPDT (Eurorack) |  |  | S1, S2, S3, S4, S5, S7
6 | BC547 |  |  | Q1, Q2, Q3, Q4, Q5, Q6
2 | Capacitor Electr THT 5mm | 47uF |  | C4, C6
1 | Capacitor THT 5mm | 1nF |  | C2
1 | Capacitor THT 5mm | 1uF |  | C1
3 | Capacitor THT 5mm | 100nF |  | C3, C5, C7
1 | CD4017BE DIP-16 |  |  | U2
15 | Diode THT |  | 1N4148 | D6, D7, D8, D9, D10, D11, D12, D13, D14, D15, D16, D17, D18, D19, D20
1 | IDC 10 pin |  |  | J6
1 | LED SMD |  |  | D23
5 | LED THT |  |  | D1, D2, D3, D4, D5
5 | PJ301M |  |  | J1, J2, J3, J4, J5
5 | Potentiometer 9 mm | B100k |  | P2, P3, P4, P5, P8
1 | Resistor SMD 0805 | 10k |  | R30
1 | Resistor THT | 4k7 |  | R11
1 | Resistor THT | 6k8 |  | R16
1 | Resistor THT | 18k |  | R27
1 | Resistor THT | 47k |  | R2
1 | Resistor THT | 51k |  | R26
1 | Resistor THT | 68k |  | R23
1 | Resistor THT | 200r |  | R9
8 | Resistor THT | 1k |  | R3, R4, R5, R6, R7, R17, R22, R24
14 | Resistor THT | 100k |  | R1, R8, R10, R12, R13, R14, R15, R18, R19, R20, R21, R25, R28, R29
2 | Schottky Diode THT |  | 1N5819 | D21, D22
1 | TL074CDR SOIC14 |  |  | U1
1 | VR A Multiturn THT | 2k |  | P7
1 | VR A Multiturn THT | 5k |  | P6
1 | VR B 9 mm | B250k |  | P1
Dystrybutorzy: | Części na stanie
TME
Aliexpress
Farnell